## W1-STAL
projekt : |  | MODERNIZACJA STADIONU MIEJSKIEGO |  |  |  |  | data: | 03.11.2008
|  | W SEROCKU |  |  |  |  | wykonał: | inż. B.Gadomski
obiekt: |  | TRYBUNA
nr rusunku : |  | KB3 do KB6
element: |  | KONSTRUKCJA ZADASZENIA TRYBUNY
wykaz stali: |  | NR W 1
ZESTAWIENIE STALI PROFILOWANEJ
Poz. | Ilość | Profil | Długość [mm] | Ciężar |  |  | Materiał | Uwagi
|  |  |  | [kg]/[mb] | 1 szt [kg] | S szt. [kg]
Płatew P2 |  |  |  |  | 10 | szt.
1 | 1 | RP 120x60x4 | 6155 | 10.5 | 64.6275 | 64.6275 | St3S
2 | 2 | BL 12x90 | 160 | 8.48 | 1.3568 | 2.7136 | St3S
3 | 2 | BL 8x82 | 234 | 5.15 | 1.2051 | 2.4102 | St3S
4 | 2 | BL 8x160 | 182 | 10.05 | 1.8291 | 3.6582 | St3S
5 | 2 | L 60x5 | 90 | 4.57 | 0.4113 | 0.8226 | St3S
6 | 4 | BL 8x68 | 90 | 4.27 | 0.3843 | 1.5372 | St3S
7 | 4 | BL 6x90 | 100 | 4.24 | 0.424 | 1.696 | St3S
8 | 4 | BL 8x70 | 190 | 4.4 | 0.836 | 3.344 | St3S
9 | 4 | BL 6x100 | 190 | 4.71 | 0.8949 | 3.5796 | St3S
|  | RAZEM |  |  |  | 84.3889 | [kg]
|  | Dodatek na spoiny 1,8% |  |  |  | 1.519 | [kg]
|  | Ciężar jednego elementu: |  |  |  | 85.9079 | [kg]
|  | Ciężar całkowity: |  |  |  | 859.079 | [kg]
Płatew P1 |  |  |  |  | 10 | szt.
1 | 1 | RP 120x60x4 | 6155 | 10.5 | 64.6275 | 64.6275 | St3S
2 | 2 | BL 12x90 | 160 | 8.48 | 1.3568 | 2.7136 | St3S
3 | 2 | BL 8x82 | 234 | 5.15 | 1.2051 | 2.4102 | St3S
4 | 2 | BL 8x160 | 182 | 10.05 | 1.8291 | 3.6582 | St3S
5 | 1 | L 60x5 | 90 | 4.57 | 0.4113 | 0.4113 | St3S
6 | 4 | BL 8x68 | 90 | 4.27 | 0.3843 | 1.5372 | St3S
7 | 4 | BL 6x90 | 100 | 4.24 | 0.424 | 1.696 | St3S
8 | 4 | BL 8x70 | 190 | 4.4 | 0.836 | 3.344 | St3S
9 | 4 | BL 6x100 | 190 | 4.71 | 0.8949 | 3.5796 | St3S
|  | RAZEM |  |  |  | 83.9776 | [kg]
|  | Dodatek na spoiny 1,8% |  |  |  | 1.5116 | [kg]
|  | Ciężar jednego elementu: |  |  |  | 85.4892 | [kg]
|  | Ciężar całkowity: |  |  |  | 854.892 | [kg]
Płatew P3 |  |  |  |  | 40 | szt.
1 | 1 | RP 120x60x4 | 6155 | 10.5 | 64.6275 | 64.6275 | St3S
2 | 2 | BL 12x90 | 160 | 8.48 | 1.3568 | 2.7136 | St3S
3 | 2 | BL 8x82 | 234 | 5.15 | 1.2051 | 2.4102 | St3S
4 | 2 | BL 8x160 | 182 | 10.05 | 1.8291 | 3.6582 | St3S
5 | 2 | L 60x5 | 90 | 4.57 | 0.4113 | 0.8226 | St3S
|  | RAZEM |  |  |  | 74.2321 | [kg]
|  | Dodatek na spoiny 1,8% |  |  |  | 1.3362 | [kg]
|  | Ciężar jednego elementu: |  |  |  | 75.5683 | [kg]
|  | Ciężar całkowity: |  |  |  | 3022.7311 | [kg]
Dźwigar D2 |  |  |  |  | 4 | szt.
11 | 1 | C 260 | 11710 | 37.9 | 443.809 | 443.809 | St3S
12 | 1 | C 260 | 11710 | 37.9 | 443.809 | 443.809 | St3S
13 | 12 | RP 120x60x4 | 182 | 10.5 | 1.911 | 22.932 | St3S
14 | 4 | BL 16x120 | 182 | 15.07 | 2.7427 | 10.971 | St3S
15 | 2 | BL 20x182 | 270 | 28.57 | 7.7139 | 15.4278 | St3S
16 | 4 | BL 24x158 | 250 | 29.77 | 7.4425 | 29.77 | St3S
17 | 2 | BL 16x130 | 182 | 16.33 | 2.9721 | 5.9441 | St3S
19 | 4 | BL 12x80 | 238 | 7.54 | 1.7945 | 7.1781 | St3S
20 | 6 | BL 12x80 | 238 | 7.54 | 1.7945 | 10.7671 | St3S
|  | RAZEM |  |  |  | 990.6081 | [kg]
|  | Dodatek na spoiny 1,8% |  |  |  | 17.8309 | [kg]
|  | Ciężar jednego elementu: |  |  |  | 1008.439 | [kg]
|  | Ciężar całkowity: |  |  |  | 4033.7561 | [kg]
Dźwigar D1 |  |  |  |  | 1 | szt.
11 | 1 | C 260 | 11710 | 37.9 | 443.809 | 443.809 | St3S
18 | 1 | C 260 | 11710 | 37.9 | 443.809 | 443.809 | St3S
13 | 12 | RP 120x60x4 | 182 | 10.5 | 1.911 | 22.932 | St3S
14 | 4 | BL 16x120 | 182 | 15.07 | 2.7427 | 10.971 | St3S
15 | 2 | BL 20x182 | 270 | 28.57 | 7.7139 | 15.4278 | St3S
16 | 4 | BL 24x158 | 250 | 29.77 | 7.4425 | 29.77 | St3S
17 | 2 | BL 16x130 | 182 | 16.33 | 2.9721 | 5.9441 | St3S
19 | 4 | BL 12x80 | 238 | 7.54 | 1.7945 | 7.1781 | St3S
20 | 3 | BL 12x80 | 238 | 7.54 | 1.7945 | 5.3836 | St3S
|  | RAZEM |  |  |  | 979.841 | [kg]
|  | Dodatek na spoiny 1,8% |  |  |  | 17.6371 | [kg]
|  | Ciężar jednego elementu: |  |  |  | 997.4781 | [kg]
|  | Ciężar całkowity: |  |  |  | 997.4781 | [kg]
Dźwigar D3 |  |  |  |  | 1 | szt.
18 | 1 | C 260 | 11710 | 37.9 | 443.809 | 443.809 | St3S
12 | 1 | C 260 | 11710 | 37.9 | 443.809 | 443.809 | St3S
13 | 12 | RP 120x60x4 | 182 | 10.5 | 1.911 | 22.932 | St3S
14 | 4 | BL 16x120 | 182 | 15.07 | 2.7427 | 10.971 | St3S
15 | 2 | BL 20x182 | 270 | 28.57 | 7.7139 | 15.4278 | St3S
16 | 4 | BL 24x158 | 250 | 29.77 | 7.4425 | 29.77 | St3S
17 | 2 | BL 16x130 | 182 | 16.33 | 2.9721 | 5.9441 | St3S
19 | 4 | BL 12x80 | 238 | 7.54 | 1.7945 | 7.1781 | St3S
20 | 3 | BL 12x80 | 238 | 7.54 | 1.7945 | 5.3836 | St3S
|  | RAZEM |  |  |  | 979.841 | [kg]
|  | Dodatek na spoiny 1,8% |  |  |  | 17.6371 | [kg]
|  | Ciężar jednego elementu: |  |  |  | 997.4781 | [kg]
|  | Ciężar całkowity: |  |  |  | 997.4781 | [kg]
Tężnik T1 |  |  |  |  | 55 | szt.
21 | 1 | RP 120x60x4 | 838 | 10.5 | 8.799 | 8.799 | St3S
22 | 2 | L 60x5 | 90 | 4.57 | 0.4113 | 0.8226 | St3S
23 | 2 | BL 6x60 | 120 | 2.83 | 0.3396 | 0.6792 | St3S
|  | RAZEM |  |  |  | 10.3008 | [kg]
|  | Dodatek na spoiny 1,8% |  |  |  | 0.18541 | [kg]
|  | Ciężar jednego elementu: |  |  |  | 10.4862 | [kg]
|  | Ciężar całkowity: |  |  |  | 576.7418 | [kg]
Tężnik T2 |  |  |  |  | 15 | szt.
24 | 1 | RP 120x60x4 | 5610 | 10.5 | 58.905 | 58.905 | St3S
25 | 2 | BL 12x140 | 170 | 13.19 | 2.2423 | 4.4846 | St3S
26 | 4 | BL 4x24 | 120 | 0.75 | 0.09 | 0.36 | St3S
|  | RAZEM |  |  |  | 63.7496 | [kg]
|  | Dodatek na spoiny 1,8% |  |  |  | 1.1475 | [kg]
|  | Ciężar jednego elementu: |  |  |  | 64.8971 | [kg]
|  | Ciężar całkowity: |  |  |  | 973.4564 | [kg]
Tężnik T3 |  |  |  |  | 40 | szt.
27 | 2 | BL 10x50 | 110 | 3.93 | 0.4323 | 0.8646 | St3S
28 | 1 | Pręt f 12 | 300 | 0.888 | 0.2664 | 0.2664 | St3S
29 | 1 | Pręt f 12 | 755 | 0.888 | 0.67044 | 0.67044 | St3S
|  | RAZEM |  |  |  | 1.8014 | [kg]
|  | Dodatek na spoiny 1,8% |  |  |  | 0.032426 | [kg]
|  | Ciężar jednego elementu: |  |  |  | 1.8339 | [kg]
|  | Ciężar całkowity: |  |  |  | 73.3546 | [kg]
Tężnik T4 |  |  |  |  | 40 | szt.
27 | 2 | BL 10x50 | 110 | 3.93 | 0.4323 | 0.8646 | St3S
28 | 1 | Pręt f 12 | 300 | 0.888 | 0.2664 | 0.2664 | St3S
30 | 1 | Pręt f 12 | 771 | 0.888 | 0.68465 | 0.68465 | St3S
|  | RAZEM |  |  |  | 1.8156 | [kg]
|  | Dodatek na spoiny 1,8% |  |  |  | 0.032682 | [kg]
|  | Ciężar jednego elementu: |  |  |  | 1.8483 | [kg]
|  | Ciężar całkowity: |  |  |  | 73.9332 | [kg]
Tężnik T5 |  |  |  |  | 40 | szt.
27 | 2 | BL 10x50 | 110 | 3.93 | 0.4323 | 0.8646 | St3S
28 | 1 | Pręt f 12 | 300 | 0.888 | 0.2664 | 0.2664 | St3S
31 | 1 | Pręt f 12 | 808 | 0.888 | 0.7175 | 0.7175 | St3S
|  | RAZEM |  |  |  | 1.8485 | [kg]
|  | Dodatek na spoiny 1,8% |  |  |  | 0.033273 | [kg]
|  | Ciężar jednego elementu: |  |  |  | 1.8818 | [kg]
|  | Ciężar całkowity: |  |  |  | 75.2711 | [kg]
Cięgno Z1 |  |  |  |  | 6 | szt.
32 | 1 | RO 88,9x5 | 2794 | 10.3 | 28.7782 | 28.7782 | R35
33 | 2 | BL 30x110 | 245 | 25.91 | 6.3479 | 12.6959 | St3S
34 | 4 | BL 4x30 | 90 | 0.94 | 0.0846 | 0.3384 | St3S
|  | RAZEM |  |  |  | 41.8125 | [kg]
|  | Dodatek na spoiny 1,8% |  |  |  | 0.75262 | [kg]
|  | Ciężar jednego elementu: |  |  |  | 42.5651 | [kg]
|  | Ciężar całkowity: |  |  |  | 255.3907 | [kg]
Cięgno Z2 |  |  |  |  | 6 | szt.
35 | 1 | RO 88,9x5 | 7626 | 10.3 | 78.5478 | 78.5478 | R35
33 | 2 | BL 30x110 | 245 | 25.91 | 6.3479 | 12.6959 | St3S
34 | 4 | BL 4x30 | 90 | 0.94 | 0.0846 | 0.3384 | St3S
|  | RAZEM |  |  |  | 91.5821 | [kg]
|  | Dodatek na spoiny 1,8% |  |  |  | 1.6485 | [kg]
|  | Ciężar jednego elementu: |  |  |  | 93.2306 | [kg]
|  | Ciężar całkowity: |  |  |  | 559.3835 | [kg]
Wieszak W1 |  |  |  |  | 6 | szt.
37 | 2 | BL 30x110 | 245 | 25.91 | 6.3479 | 12.6959 | St3S
36 | 1 | Pręt f 36 | 4070 | 7.99 | 32.5193 | 32.5193 | St3S
|  | RAZEM |  |  |  | 45.2152 | [kg]
|  | Dodatek na spoiny 1,8% |  |  |  | 0.81387 | [kg]
|  | Ciężar jednego elementu: |  |  |  | 46.0291 | [kg]
|  | Ciężar całkowity: |  |  |  | 276.1744 | [kg]
Słup S1 |  |  |  |  | 6 | szt.
41 | 2 | C 260 | 5568 | 37.9 | 211.0272 | 422.0544 | St3S
42 | 1 | BL 24x500 | 500 | 94.2 | 47.1 | 47.1 | St3S
43 | 8 | BL 10x80 | 80 | 6.28 | 0.5024 | 4.0192 | St3S | poz. luzem
44 | 2 | BL 12x200 | 500 | 18.84 | 9.42 | 18.84 | St3S
45 | 4 | BL 12x148 | 200 | 13.94 | 2.788 | 11.152 | St3S
46 | 14 | BL 10x80 | 238 | 6.28 | 1.4946 | 20.925 | St3S
47 | 2 | BL 24x130 | 200 | 24.49 | 4.898 | 9.796 | St3S
48 | 2 | BL 24x130 | 200 | 24.49 | 4.898 | 9.796 | St3S
49 | 1 | BL 8x180 | 260 | 11.3 | 2.938 | 2.938 | St3S
50 | 2 | C 120 | 360 | 13.4 | 4.824 | 9.648 | St3S
|  | RAZEM |  |  |  | 556.2686 | [kg]
|  | Dodatek na spoiny 1,8% |  |  |  | 10.0128 | [kg]
|  | Ciężar jednego elementu: |  |  |  | 566.2814 | [kg]
|  | Ciężar całkowity: |  |  |  | 3397.6884 | [kg]
|  | SUMA RYSUNKU: |  |  |  | 17026.8085 | [kg]

## W1-ŚRUBY
projekt : |  | MODERNIZACJA STADIONU MIEJSKIEGO | [11 empty] | data: |  | 03.11.2008
|  | W SEROCKU | [11 empty] | wykonał: |  | inż. B.Gadomski
obiekt: |  | TRYBUNA
nr rusunku : |  | KB3 do KB6
element: |  | KONSTRUKCJA ZADASZENIA TRYBUNY
wykaz stali: |  | NR W 1
ELEMENTY MOCUJĄCE
Lączniki wg norm: PN-85/M-82101-śruby PN-84/M-82144-nakrętki PN-78/M-82005-podkładki |  |  |  | Element
|  |  |  | P1 | P2 | P3 | D1 | D2 | D3 | T1 | T2 | T3 | T4 | T5 | Z1 | Z2 | W1 |  | SUMA
|  |  | szt. | 10 | 10 | 10 | 1 | 4 | 1 | 55 | 15 | 40 | 40 | 40 | 6 | 6 | 6
Poz. | Śruby |  | kl. | szt. | szt. | szt. | szt. | szt. | szt. | szt. | szt. | szt. | szt. | szt. | szt. | szt. | szt. | szt. | szt.
| M16x60 |  | 5.8 | 4 | 4 | 4 |  |  |  |  | 4 | [7 empty] | 180
| M20x250 |  | 10.9 |  |  |  | 4 | 4 | 4 | [9 empty] | 24
| M12X40 |  | 5.8 | [6 empty] | 4 | [8 empty] | 220
| M12X45 |  | 5.8 | [8 empty] | 2 | 2 | 2 |  |  |  |  | 240
Poz. | Nakrętki |  | kl. | szt. | szt. | szt. | szt. | szt. | szt. | szt. | szt. | szt. | szt. | szt. | szt. | szt. | szt. | szt. | szt.
| M16 |  | 5 | 4 | 4 | 4 |  |  |  |  | 4 | [7 empty] | 180
| M20 |  | 10 |  |  |  | 4 | 4 | 4 | [9 empty] | 24
| M12 |  | 5 | [6 empty] | 4 |  | 2 | 2 | 2 |  |  |  |  | 460
Poz. | Podkładki |  | kl. | szt. | szt. | szt. | szt. | szt. | szt. | szt. | szt. | szt. | szt. | szt. | szt. | szt. | szt. | szt. | szt.
| podkł 17 |  | St | 4 | 4 | 4 |  |  |  |  | 4 | [7 empty] | 180
| podkł 21 |  | C45 |  |  |  | 4 | 4 | 4 | [9 empty] | 24
| podkł 13 |  | St | [6 empty] | 4 |  | 2 | 2 | 2 |  |  |  |  | 460
Poz. | Podkł.pod Ceownik |  | kl. | szt. | szt. | szt. | szt. | szt. | szt. | szt. | szt. | szt. | szt. | szt. | szt. | szt. | szt. | szt. | szt.
Poz. | Kotwy |  |  | szt. | szt. | szt. | szt. | szt. | szt. | szt. | szt. | szt. | szt. | szt. | szt. | szt. | szt. | szt. | szt.
0
Poz. | Inne |  |  | szt. | szt. | szt. | szt. | szt. | szt. | szt. | szt. | szt. | szt. | szt. | szt. | szt. | szt. | szt. | szt.
nakrętka napinająca
| rurowa M12 | [10 empty] | 1 | 1 | 1 |  |  |  |  | 120
nakrętka napinająca
| rzymska M30 | [15 empty] | 1 |  | 6
swożeń - PN-90/M-83007
| B 30x120/96 | [13 empty] | 2 | 2 |  |  | 24
swożeń - PN-90/M-83007
| B 30x100/96 | [15 empty] | 2 |  | 12